## BASE
Id	Designator	Package	Quantity	Designation	Supplier and ref
1	R1054,R1052	R_1206_3216Metric_Pad1.30x1.75mm_HandSolder	2	100k/1206
2	R1053,R1051	R_0603_1608Metric_Pad0.98x0.95mm_HandSolder	2	499
3	C944,C916,C911,C905	R_0805_2012Metric_Pad1.20x1.40mm_HandSolder	4	10u
4	U805	TO-263-2	1	MC7915BD2TG
5	C801,C813	C_1206_3216Metric_Pad1.33x1.80mm_HandSolder	2	1u/HC
6	U1105	SOIC-8_3.9x4.9mm_P1.27mm	1	LT1468
7	C1103,C816,C804	C_0603_1608Metric_Pad1.08x0.95mm_HandSolder	3	4p7
8	J1001	PinHeader_2x08_P2.54mm_Vertical	1	Conn_02x08_Odd_Even
9	C1044,C1043,C1042,C1041,C1040,C1039,C1038,C935,C1212,C1211,C1210,C1209,C1208,C1207,C1206,C1205,C1204,C1203,C1202,C1201,C405,C1151,C1149,C1148,C1147,C1146,C1145,C1144,C1127,C1143,C1142,C1141,C1140,C1139,C1138,C1137,C1136,C1135,C1134,C1133,C1131,C1130,C1129,C1128,C1116,C1115,C1110,C1107,C1120,C1118,C1035,C1034,C1033,C1032,C1031,C1030,C1029,C1028,C1027,C1026,C1025,C1024,C1023,C1022,C1021,C1020,C1019,C1018,C1017,C1016,C939,C938,C937,C936,C934,C933,C932,C931,C930,C929,C928,C927,C926,C925,C924,C923,C922,C921,C920,C919,C918,C917,C910,C521,C520,C519,C518,C517,C516,C515,C514,C513,C512,C511,C510,C509,C508,C507,C505,C410,C407,C406,C404,C402,C401,C307,C306,C305,C304,C303,C302,C301,C208,C206,C204,C203,C201	C_0603_1608Metric_Pad1.08x0.95mm_HandSolder	127	100n
10	R1035,R1033,R1044,R1043,R902	R_0603_1608Metric_Pad0.98x0.95mm_HandSolder	5	2k
11	U1206,U1205,U1203,U1201,U1210	SOT-23-6	5	SN74LVC1T45DBV
12	U1204,U1202	TSSOP-16_4.4x5mm_P0.65mm	2	74HCT595
13	R1202,R1201,R1121,R1104,R202	R_0603_1608Metric_Pad0.98x0.95mm_HandSolder	5	1k
14	U301	TSSOP-54	1	MT48LC16M16A2P-6A
15	U501	TQFP-144_20x20mm_P0.5mm	1	STM32H743ZI
16	U1014,U1008,U1006,U1003,U1001,U904	SOIC-8_3.9x4.9mm_P1.27mm	6	OPA2140
17	U1011,U1005,U1002	SOIC-16_3.9x9.9mm_P1.27mm	3	DG444DY+
18	U1007	SOIC-8_3.9x4.9mm_P1.27mm	1	LM393
19	U901	SOP-4_3.8x4.1mm_P2.54mm	1	CPC1018N
20	J801	PinHeader_2x06_P2.54mm_Vertical	1	Conn_02x06_Odd_Even
21	H104,H103,H102,H101	MountingHole_3.2mm_M3_DIN965_Pad	4	MountingHole
22	K1002,K1001	SA	2	TQ2SA-5V
23	U908	TSSOP-16_4.4x5mm_P0.65mm	1	AD5686RARUZ
24	U1101,U907,U905,U902	SOIC-8_3.9x4.9mm_P1.27mm	4	DG419LDY
25	U1108,U910	SOIC-8_3.9x4.9mm_P1.27mm	2	TL072
26	Y1101	NX3225GD	1	NX3225GD-8MHZ-STD-CRA-3
27	U1112	LQFP-64_10x10mm_P0.5mm	1	STM32F413RGT6Tx
28	R1127,R1126,R1119,R1118,R1102,R1101,R1050,R1049,R923,R922,R917,R916,R911,R506,R505,R504,R420,R419,R418,R417,R413,R407,R201	R_0603_1608Metric_Pad0.98x0.95mm_HandSolder	23	10k
29	J1101,J502	PinHeader_2x05_P1.27mm_Vertical	2	20021111-00010T4LF
30	FB1101,FB501,FB401	L_0805_2012Metric_Pad1.15x1.40mm_HandSolder	3	742792031
31	C1152,C1150,C1109,C601,C943,C941,C915,C914,C912,C906,C824,C812,C522,C506,C409,C403,C207,C205,C202	C_0603_1608Metric_Pad1.08x0.95mm_HandSolder	19	1u
32	C1126,C504,C503	C_0603_1608Metric_Pad1.08x0.95mm_HandSolder	3	2u2
33	C1125,C1124,C502,C501,C414,C413	C_0603_1608Metric_Pad1.08x0.95mm_HandSolder	6	8p
34	U1111	TSSOP-16_4.4x5mm_P0.65mm	1	AD5689BRUZ
35	U1106	SSOP-8_3.9x5.05mm_P1.27mm	1	REF192
36	U1110	SOT-353_SC-70-5	1	74AHCT1G08
37	U1109	ECS	1	ECS-3225SMV-500-GP-TR
38	U1107	TSSOP-16_4.4x5mm_P0.65mm	1	AD9835
39	U1104	MSOP-8_3x3mm_P0.65mm	1	AD5453YRMZ
40	U1103,U1102	SOIC-8_3.9x4.9mm_P1.27mm	2	LM318
41	U1009	SO-4_4.4x3.9mm_P2.54mm	1	TLP170D
42	U1015	SOIC-8_3.9x4.9mm_P1.27mm	1	TL071
43	U1013,U1010	AQY212GS	2	AQY221R2SZ
44	U1012,U1004	SOIC-8_3.9x4.9mm_P1.27mm	2	OPA140
45	U601	TSSOP-16_4.4x5mm_P0.65mm	1	ULN2003A
46	R1125	R_0603_1608Metric_Pad0.98x0.95mm_HandSolder	1	33k2/.1%
47	R1122,R1114,R1120,R1106,R1103,R925,R918	R_0603_1608Metric_Pad0.98x0.95mm_HandSolder	7	0
48	R1124	R_0603_1608Metric_Pad0.98x0.95mm_HandSolder	1	100k/.1%
49	R1123	R_0603_1608Metric_Pad0.98x0.95mm_HandSolder	1	24k9/.1%
50	R1111,R1110	R_0603_1608Metric_Pad0.98x0.95mm_HandSolder	2	1k96/.1%
51	R1107	R_0603_1608Metric_Pad0.98x0.95mm_HandSolder	1	3k9/.1%
52	R1105	R_0603_1608Metric_Pad0.98x0.95mm_HandSolder	1	4k22/.1%
53	R1117	R_0603_1608Metric_Pad0.98x0.95mm_HandSolder	1	3k9
54	R1116	R_0805_2012Metric_Pad1.20x1.40mm_HandSolder	1	9k/.1%
55	R1115,R1113,R1112	R_0805_2012Metric_Pad1.20x1.40mm_HandSolder	3	1k/.1%
56	R1109,R1108	R_0603_1608Metric_Pad0.98x0.95mm_HandSolder	2	300
57	R1048	R_0603_1608Metric_Pad0.98x0.95mm_HandSolder	1	1k/.1%
58	R1047,R1040,R1037,R1032,R1030,R1028,R1025,R1024,R1021,R1019,R1018,R1014,R1013,R1010,R1008,R1006,R1005,R926,R924,R921,R919,R915,R912,R910,R909,R908,R905,R904,R903	R_0805_2012Metric_Pad1.20x1.40mm_HandSolder	29	10k/.1%
59	R1046,R1045,R1042,R1041	R_0805_2012Metric_Pad1.20x1.40mm_HandSolder	4	100k/.1%
60	R1039,R1038	R_2512_6332Metric_Pad1.40x3.35mm_HandSolder	2	2/1W/.5%
61	R1036,R1031,R1017,R1016	R_0805_2012Metric_Pad1.20x1.40mm_HandSolder	4	4k99/.1%
62	R1034,R1029	R_2512_6332Metric_Pad1.40x3.35mm_HandSolder	2	100/1W/.5%
63	R1027	R_0805_2012Metric_Pad1.20x1.40mm_HandSolder	1	300k/.1%
64	R1026,R914,R907	R_0805_2012Metric_Pad1.20x1.40mm_HandSolder	3	22k1/.1%
65	R1023	R_0805_2012Metric_Pad1.20x1.40mm_HandSolder	1	499/.25W/.1%
66	R1022,R1012,R1004	R_0805_2012Metric_Pad1.20x1.40mm_HandSolder	3	20k/.1%
67	R1020	R_0603_1608Metric_Pad0.98x0.95mm_HandSolder	1	15k
68	R1015	R_0603_1608Metric_Pad0.98x0.95mm_HandSolder	1	4k99
69	R1011	R_0805_2012Metric_Pad1.20x1.40mm_HandSolder	1	49k9/.1%
70	R1009	R_0805_2012Metric_Pad1.20x1.40mm_HandSolder	1	2k/.1%
71	R1007	R_0805_2012Metric_Pad1.20x1.40mm_HandSolder	1	560k/.1%
72	R1003	R_1206_3216Metric_Pad1.30x1.75mm_HandSolder	1	200k/500V
73	R1002	R_1206_3216Metric_Pad1.30x1.75mm_HandSolder	1	5Meg/25ppm/.1%
74	R1001	R_1206_3216Metric_Pad1.30x1.75mm_HandSolder	1	1k/500V
75	R920,R913,R906	R_0805_2012Metric_Pad1.20x1.40mm_HandSolder	3	21k5/.1%
76	R901	R_0805_2012Metric_Pad1.20x1.40mm_HandSolder	1	2k37/.1%
77	Q1002,Q1001	SOT-23	2	MMBT3904
78	L1103,L1102,L1101	L_0603_1608Metric_Pad1.05x0.95mm_HandSolder	3	4u7
79	K605,K604,K603,K602,K601	HE360_x-5050462-8	5	HE3621A0510
80	D1101	SOT-363_SC-70-6	1	SD103ATW
81	D1008,D1007,D1006,D1005	SOT-23	4	BAV199
82	D1004,D1002	SOT-23	2	BAV99LT1
83	D1003,D1001	D_SOD-123	2	1N4148W
84	C1132,C1108	C_0805_2012Metric_Pad1.18x1.45mm_HandSolder	2	10u
85	C1123	C_0603_1608Metric_Pad1.08x0.95mm_HandSolder	1	1n
86	C1122	C_0603_1608Metric_Pad1.08x0.95mm_HandSolder	1	220n
87	C1121,C1117	C_0603_1608Metric_Pad1.08x0.95mm_HandSolder	2	5p
88	C1119,C1102	C_0603_1608Metric_Pad1.08x0.95mm_HandSolder	2	10n
89	C1114,C1111,C1015	C_0603_1608Metric_Pad1.08x0.95mm_HandSolder	3	22p
90	C1113,C1112	C_0603_1608Metric_Pad1.08x0.95mm_HandSolder	2	56p
91	C1106	C_1206_3216Metric_Pad1.33x1.80mm_HandSolder	1	10u
92	C1105	C_0603_1608Metric_Pad1.08x0.95mm_HandSolder	1	12p
93	C1104	C_0603_1608Metric_Pad1.08x0.95mm_HandSolder	1	18p
94	C1101	C_0603_1608Metric_Pad1.08x0.95mm_HandSolder	1	1p5
95	C1037,C1036	C_0603_1608Metric_Pad1.08x0.95mm_HandSolder	2	10p
96	C1014	C_0805_2012Metric_Pad1.18x1.45mm_HandSolder	1	22p/100V
97	C1013	C_0603_1608Metric_Pad1.08x0.95mm_HandSolder	1	150p
98	C1012,C1011,C1006	C_0603_1608Metric_Pad1.08x0.95mm_HandSolder	3	15p
99	C1010,C1008,C1004	C_0603_1608Metric_Pad1.08x0.95mm_HandSolder	3	270p
100	C1009,C1005	C_0805_2012Metric_Pad1.18x1.45mm_HandSolder	2	270p/500V
101	C1007,C907,C904,C903,C902,C901	C_0603_1608Metric_Pad1.08x0.95mm_HandSolder	6	1000p
102	C1003	C_0805_2012Metric_Pad1.18x1.45mm_HandSolder	1	22p/500V
103	C1002	C_0603_1608Metric_Pad1.08x0.95mm_HandSolder	1	100p
104	C1001	C_0805_2012Metric_Pad1.18x1.45mm_HandSolder	1	150p/500V
105	Y501	NX3225GD	1	NX3225GD-16MHZ
106	Y401	NX5032GA	1	NX5032GA-25.000M-LN-CD-1
107	U916	SOIC-8_3.9x4.9mm_P1.27mm	1	REF5040ID
108	U915	SOIC-8_3.9x4.9mm_P1.27mm	1	ADR421ARZ
109	U914,U912	TSSOP-16_4.4x5mm_P0.65mm	2	ADS8681PWR
110	U906	TSSOP-24_4.4x7.8mm_P0.65mm	1	AD7190BRUZ
111	U903	SOIC-8_3.9x4.9mm_P1.27mm	1	TLC2272
112	U808,U804	TSOT-23-6_HandSoldering	2	LT8330_S6
113	U807	TSR1	1	TSR1-2450
114	U806	TO-252-2	1	LM1117DTX-3.3/NOPB
115	U803	TSR1	1	TSR1-2490
116	U802	TO-252-2	1	LM1117DTX-5.0/NOPB
117	U801	TO-263-2	1	MC7815BD2TG
118	U702	THL15	1	THL15-2415WI
119	U701	SOT-23-6_Handsoldering	1	MAX5902
120	U503	MSOP-8_3x3mm_P0.65mm	1	24LC08B-E/MS
121	U502	Texas_PWSON-N6	1	HDC1080
122	U403,U401	SO8E	2	LC03-3.3
123	U402	QFN-24-1EP_4x4mm_P0.5mm_EP2.6x2.6mm_ThermalVias	1	LAN8742A
124	U203	SOIC-16W_7.5x10.3mm_P1.27mm	1	ADuM5402
125	U202	TSSOP-14_4.4x5mm_P0.65mm	1	TXB0104PW
126	U201	TSSOP-14_4.4x5mm_P0.65mm	1	74AC125
127	R929,R928,R927	R_0603_1608Metric_Pad0.98x0.95mm_HandSolder	3	0R22
128	R808	R_0603_1608Metric_Pad0.98x0.95mm_HandSolder	1	46k4
129	R807,R803	R_0603_1608Metric_Pad0.98x0.95mm_HandSolder	2	287k
130	R806,R805,R802,R801	R_0603_1608Metric_Pad0.98x0.95mm_HandSolder	4	1M
131	R804	R_0603_1608Metric_Pad0.98x0.95mm_HandSolder	1	97k6
132	R704,R702	R_0603_1608Metric_Pad0.98x0.95mm_HandSolder	2	OPT
133	R703	R_0603_1608Metric_Pad0.98x0.95mm_HandSolder	1	370
134	R701	R_0603_1608Metric_Pad0.98x0.95mm_HandSolder	1	100k
135	R510,R509,R508,R507	R_0603_1608Metric_Pad0.98x0.95mm_HandSolder	4	4k7
136	R503,R501	R_0603_1608Metric_Pad0.98x0.95mm_HandSolder	2	680
137	R502	R_0603_1608Metric_Pad0.98x0.95mm_HandSolder	1	560
138	R421	R_0603_1608Metric_Pad0.98x0.95mm_HandSolder	1	1k5
139	R416	R_1206_3216Metric_Pad1.30x1.75mm_HandSolder	1	1M/1kV
140	R415,R414	R_0603_1608Metric_Pad0.98x0.95mm_HandSolder	2	270
141	R412,R408,R406,R405	R_0603_1608Metric_Pad0.98x0.95mm_HandSolder	4	33
142	R411,R410	R_0603_1608Metric_Pad0.98x0.95mm_HandSolder	2	75/1%
143	R409	R_0603_1608Metric_Pad0.98x0.95mm_HandSolder	1	12k1
144	R404,R403,R402,R401	R_0603_1608Metric_Pad0.98x0.95mm_HandSolder	4	49R9
145	R206	R_0603_1608Metric_Pad0.98x0.95mm_HandSolder	1	51R1
146	R205	R_0603_1608Metric_Pad0.98x0.95mm_HandSolder	1	47
147	R204	R_0603_1608Metric_Pad0.98x0.95mm_HandSolder	1	100
148	R203	R_0603_1608Metric_Pad0.98x0.95mm_HandSolder	1	14k7
149	Q701	TO-252-2_Rectifier	1	IRFR5410
150	L804,L802	TCK-141	2	TCK-141
151	L803,L801	74489440068	2	74489440068
152	L701	7448014501	1	7448014501
153	L401	749010012A	1	749010012A
154	L201	CW252016	1	CW252016-R33G
155	J601	Socket_DIN41612-CaseC1-AC-Male-64Pin-2rows	1	C64AC
156	J501	PinHeader_1x02_P2.54mm_Vertical	1	Conn_02x01
157	F701	Fuse_SMD2920	1	MF-LSMF185/33X
158	D802,D801	D_SOD-128	2	PMEG6010EP,115
159	D703,D501	LED_0603_1608Metric_Pad1.05x0.95mm_HandSolder	2	RED
160	D702	DO_214AA_REV	1	SM6T30AY
161	D701	D_SOD-123	1	MMSZ5249B
162	D503	LED_0603_1608Metric_Pad1.05x0.95mm_HandSolder	1	BLUE
163	D502,D402	LED_0603_1608Metric_Pad1.05x0.95mm_HandSolder	2	GREEN
164	D401	LED_0603_1608Metric_Pad1.05x0.95mm_HandSolder	1	YELLOW
165	D203	D_SOD-323_HandSoldering	1	SD36C-01FTG
166	D202	SOT-23	1	BAV99
167	D201	D_SMB	1	SMBJ5.0A
168	C942,C940	R_0805_2012Metric_Pad1.20x1.40mm_HandSolder	2	22u
169	C913	C_1206_3216Metric_Pad1.33x1.80mm_HandSolder	1	4u7/25V
170	C909,C908	C_0603_1608Metric_Pad1.08x0.95mm_HandSolder	2	330p
171	C823,C822,C821,C815,C807,C806,C805,C803,C703,C702	C_1206_3216Metric_Pad1.33x1.80mm_HandSolder	10	4u7/50V
172	C820,C811	C_1206_3216Metric_Pad1.33x1.80mm_HandSolder	2	47u/16V
173	C819,C810	C_1206_3216Metric_Pad1.33x1.80mm_HandSolder	2	10u/16V
174	C818,C817,C814,C809,C808,C802	C_1206_3216Metric_Pad1.33x1.80mm_HandSolder	6	10u/50V
175	C704,C701	C_1210_3225Metric_Pad1.33x2.70mm_HandSolder	2	330p/2kV
176	C412,C411	C_1206_3216Metric_Pad1.33x1.80mm_HandSolder	2	1n/1kV
177	C408	C_0603_1608Metric_Pad1.08x0.95mm_HandSolder	1	470p
178	C209	C_0603_1608Metric_Pad1.08x0.95mm_HandSolder	1	47p